## 500 bar
Parameter
Heat capacity | 0.039444
Input temperature (K) | 298.15
Input pressure (bar) | 25
Isentropic exponent | 1.402
Isentropic efficiency | 0.8
Compressor lifetime (a) | 15
Compressor capex coefficient (euros per kilograms H2 per day) | 40035
Compressor opex (% capex) | 0.04

## LH2
Parameter
Electricity demand (kWh per kg H2) | 9.93
Capex quadratic coefficient (euros (kg H2)-2) | -0.0002
Capex linear coefficient (euros per kg H2) | 1781.9
Capex constant (euros) | 300000000
Opex (% of capex) | 0.08
Plant lifetime (a) | 20

## LOHC_load
Parameter
Electricity demand (kWh per kg H2) | 0.35
Heat demand (kWh per kg H2) | -9
Capex coefficient (euros per kilograms H2 per year) | 0.84
Opex (% of capex) | 0.04
Hydrogenation lifetime (a) | 25
Carrier costs (euros per kg carrier) | 2
Carrier ratio (kg carrier: kg hydrogen) | 16.1

## LOHC_unload
Parameter
Electricity demand (kWh per kg H2) | 0.35
Heat demand (kWh per kg H2) | 12
Capex coefficient (euros per kilograms H2 per year) | 2.46
Opex (% of capex) | 0.04
Hydrogenation lifetime (a) | 25

## NH3_load
Parameter
Electricity demand (kWh per kg H2) | 2.809
Heat demand (kWh per kg H2) | 0
Capex coefficient (euros per annual g H2) | 0.75717
Opex (% of capex) | 0.015
Plant lifetime (a) | 25

## NH3_unload
Parameter
Electricity demand (kWh per kg H2) | 0
Heat demand (kWh per kg H2) | 4.2
Capex coefficient (euros per hourly g H2) | 17262450
Opex (% of capex) | 0.02
Plant lifetime (a) | 25